## Dividers
Vcc | Level ID | Level | Levels | Percent | Vout | R1 | R2 | Min | Typ | Max
3.3 | 0 | 0.01 | 16 | 0.000625 | 0.0020625 | 100 | 0.1 | 0.00090394 | 0.000999 | 0.001104
3.3 | 1 | 0.5 | 16 | 0.03125 | 0.10312 | 100 | 3.3 | 0.028992 | 0.031946 | 0.03519
3.3 | 2 | 1.5 | 16 | 0.09375 | 0.30937 | 82 | 10 | 0.099372 | 0.1087 | 0.11878
3.3 | 3 | 2.5 | 16 | 0.15625 | 0.51562 | 82 | 15 | 0.142 | 0.15464 | 0.16818
3.3 | 4 | 3.5 | 16 | 0.21875 | 0.72187 | 82 | 22 | 0.19533 | 0.21154 | 0.22871
3.3 | 5 | 4.5 | 16 | 0.28125 | 0.92812 | 68 | 27 | 0.2643 | 0.28421 | 0.305
3.3 | 6 | 5.5 | 16 | 0.34375 | 1.1344 | 68 | 33 | 0.30511 | 0.32673 | 0.34912
3.3 | 7 | 6.5 | 16 | 0.40625 | 1.3406 | 56 | 39 | 0.38654 | 0.41053 | 0.43494
3.3 | 8 | 7.5 | 16 | 0.46875 | 1.5469 | 56 | 47 | 0.43161 | 0.45631 | 0.48123
3.3 | 9 | 8.5 | 16 | 0.53125 | 1.7531 | 47 | 56 | 0.51877 | 0.54369 | 0.56839
3.3 | 10 | 9.5 | 16 | 0.59375 | 1.9594 | 39 | 56 | 0.56506 | 0.58947 | 0.61346
3.3 | 11 | 10.5 | 16 | 0.65625 | 2.1656 | 33 | 68 | 0.65088 | 0.67327 | 0.69489
3.3 | 12 | 11.5 | 16 | 0.71875 | 2.3719 | 27 | 68 | 0.695 | 0.71579 | 0.7357
3.3 | 13 | 12.5 | 16 | 0.78125 | 2.5781 | 22 | 82 | 0.77129 | 0.78846 | 0.80467
3.3 | 14 | 13.5 | 16 | 0.84375 | 2.7844 | 15 | 82 | 0.83182 | 0.84536 | 0.858
3.3 | 15 | 14.5 | 16 | 0.90625 | 2.9906 | 10 | 82 | 0.88122 | 0.8913 | 0.90063
3.3 | 16 | 15.5 | 16 | 0.96875 | 3.1969 | 3.3 | 100 | 0.96481 | 0.96805 | 0.97101
3.3 | 17 | 15.99 | 16 | 0.99938 | 3.2979 | 0.01 | 100 | 0.99989 | 0.9999 | 0.99991
http://www.electronics2000.co.uk/calc/potential-divider-calculator.php
use these:
3.3 | 0 | 0.01 | 23 | 0.00043478 | 0.0014348 | 100 | 0.1 | 0.00090394 | 0.000999 | 0.001104
3.3 | 1 | 0.5 | 23 | 0.021739 | 0.071739 | 100 | 2.2 | 0.019516 | 0.021526 | 0.023739
3.3 | 2 | 1.5 | 23 | 0.065217 | 0.21522 | 100 | 6.8 | 0.057958 | 0.06367 | 0.069904
3.3 | 3 | 2.5 | 23 | 0.1087 | 0.3587 | 82 | 10 | 0.099372 | 0.1087 | 0.11878
3.3 | 4 | 3.5 | 23 | 0.15217 | 0.50217 | 82 | 15 | 0.142 | 0.15464 | 0.16818
3.3 | 5 | 4.5 | 23 | 0.19565 | 0.64565 | 82 | 18 | 0.1657 | 0.18 | 0.19525
3.3 | 6 | 5.5 | 23 | 0.23913 | 0.78913 | 82 | 22 | 0.19533 | 0.21154 | 0.22871
3.3 | 7 | 6.5 | 23 | 0.28261 | 0.93261 | 68 | 27 | 0.2643 | 0.28421 | 0.305
3.3 | 8 | 7.5 | 23 | 0.32609 | 1.0761 | 68 | 33 | 0.30511 | 0.32673 | 0.34912
3.3 | 9 | 8.5 | 23 | 0.36957 | 1.2196 | 68 | 39 | 0.34163 | 0.36449 | 0.38797
3.3 | 10 | 9.5 | 23 | 0.41304 | 1.363 | 56 | 39 | 0.38654 | 0.41053 | 0.43494
3.3 | 11 | 10.5 | 23 | 0.45652 | 1.5065 | 56 | 47 | 0.43161 | 0.45631 | 0.48123
3.3 | 12 | 11.5 | 23 | 0.5 | 1.65 | 47 | 47 | 0.475 | 0.5 | 0.525
3.3 | 13 | 12.5 | 23 | 0.54348 | 1.7935 | 47 | 56 | 0.51877 | 0.54369 | 0.56839
3.3 | 14 | 13.5 | 23 | 0.58696 | 1.937 | 39 | 56 | 0.56506 | 0.58947 | 0.61346
3.3 | 15 | 14.5 | 23 | 0.63043 | 2.0804 | 39 | 68 | 0.61203 | 0.63551 | 0.65837
3.3 | 16 | 15.5 | 23 | 0.67391 | 2.2239 | 33 | 68 | 0.65088 | 0.67327 | 0.69489
3.3 | 17 | 16.5 | 23 | 0.71739 | 2.3674 | 27 | 68 | 0.695 | 0.71579 | 0.7357
3.3 | 18 | 17.5 | 23 | 0.76087 | 2.5109 | 22 | 82 | 0.77129 | 0.78846 | 0.80467
3.3 | 19 | 18.5 | 23 | 0.80435 | 2.6543 | 18 | 82 | 0.80475 | 0.82 | 0.8343
3.3 | 20 | 19.5 | 23 | 0.84783 | 2.7978 | 15 | 82 | 0.83182 | 0.84536 | 0.858
3.3 | 21 | 20.5 | 23 | 0.8913 | 2.9413 | 10 | 82 | 0.88122 | 0.8913 | 0.90063
3.3 | 22 | 21.5 | 23 | 0.93478 | 3.0848 | 6.8 | 100 | 0.9301 | 0.93633 | 0.94204
3.3 | 23 | 22.5 | 23 | 0.97826 | 3.2283 | 2.2 | 100 | 0.97626 | 0.97847 | 0.98048
3.3 | 24 | 22.99 | 23 | 0.99957 | 3.2986 | 0.1 | 100 | 0.9989 | 0.999 | 0.9991
[5 empty] | 100 | 6 | 2 | 8
[5 empty] | 82 | 8 | 2 | 10
[5 empty] | 68 | 6 |  | 6
[5 empty] | 56 | 4 | 2 | 6
[5 empty] | 47 | 4 |  | 4
[5 empty] | 39 | 4 | 2 | 6
[5 empty] | 33 | 2 |  | 2
[5 empty] | 27 | 2 |  | 2
[5 empty] | 22 | 2 |  | 2
[5 empty] | 18 | 2 | 2 | 4
[5 empty] | 15 | 2 |  | 2
[5 empty] | 10 | 2 |  | 2
[5 empty] | 6.8 | 2 |  | 2
[5 empty] | 2.2 | 2 |  | 2
[5 empty] | 0.1 | 2 |  | 2

## 100kDividers
Vcc | Level ID | Levels (17) | Percent | Vout | Fixed R1 | R2 |  | Fixed R2 | R1 | LOG10 | BASE100 | R1 E12 BASE 100 | R1 E12 | R1 E12 ERROR |  | R1 E24 BASE 100 | R1 E24 | R1 E24 ERROR | R1 E48 BASE 100 | R1 E48 | R1 E48 ERROR
3.3 | 0.01 | 16 | 0.000625 | 0.0020625 | 100 | 43.5173 | 100 | 33000 | 52767000 | 5 | 527.67 | 560 | 56000000 | 5.773% |  | 510 | 51000000 | 3.465% | 536 | 53600000 | 1.554%
3.3 | 0.5 | 16 | 0.03125 | 0.10312 | 100 | 45.5192 | 120 | 33000 | 1023000 | 4 | 102.3 | 100 | 1000000 | 2.3% |  | 100 | 1000000 | 2.3% | 100 | 1000000 | 2.3%
3.3 | 1.5 | 16 | 0.09375 | 0.30937 | 100 | 50.2355 | 150 | 33000 | 319000 | 3 | 319 | 330 | 330000 | 3.333% |  | 330 | 330000 | 3.333% | 316 | 316000 | 0.9494%
3.3 | 2.5 | 16 | 0.15625 | 0.51562 | 100 | 56.042 | 180 | 33000 | 178200 | 3 | 178.2 | 180 | 180000 | 1% |  | 180 | 180000 | 1% | 178 | 178000 | 0.1124%
3.3 | 3.5 | 16 | 0.21875 | 0.72187 | 100 | 63.3663 | 220 | 33000 | 117857.1429 | 3 | 117.8571 | 120 | 120000 | 1.786% |  | 120 | 120000 | 1.786% | 115 | 115000 | 2.484%
3.3 | 4.5 | 16 | 0.28125 | 0.92812 | 100 | 72.8929 | 270 | 33000 | 84333.3333 | 2 | 843.3333 | 820 | 82000 | 2.846% |  | 820 | 82000 | 2.846% | 825 | 82500 | 2.222%
3.3 | 5.5 | 16 | 0.34375 | 1.1344 | 100 | 85.7909 | 330 | 33000 | 63000 | 2 | 630 | 680 | 68000 | 7.353% |  | 620 | 62000 | 1.613% | 619 | 61900 | 1.777%
3.3 | 6.5 | 16 | 0.40625 | 1.3406 | 100 | 104.2345 | 390 | 33000 | 48230.7692 | 2 | 482.3077 | 470 | 47000 | 2.619% |  | 470 | 47000 | 2.619% | 487 | 48700 | 0.9635%
3.3 | 7.5 | 16 | 0.46875 | 1.5469 | 100 | 132.7801 | 470 | 33000 | 37400 | 2 | 374 | 390 | 39000 | 4.103% |  | 360 | 36000 | 3.889% | 365 | 36500 | 2.466%
3.3 | 8.5 | 16 | 0.53125 | 1.7531 | 100 | 182.8571 | 560 | 33000 | 29117.6471 | 2 | 291.1765 | 270 | 27000 | 7.843% |  | 300 | 30000 | 2.941% | 287 | 28700 | 1.455%
3.3 | 9.5 | 16 | 0.59375 | 1.9594 | 100 | 293.578 | 680 | 33000 | 22578.9474 | 2 | 225.7895 | 220 | 22000 | 2.632% |  | 220 | 22000 | 2.632% | 226 | 22600 | 0.09315%
3.3 | 10.5 | 16 | 0.65625 | 2.1656 | 100 | 744.186 | 820 | 33000 | 17285.7143 | 2 | 172.8571 | 180 | 18000 | 3.968% |  | 180 | 18000 | 3.968% | 169 | 16900 | 2.282%
3.3 | 11.5 | 16 | 0.71875 | 2.3719 | 100 | -1391.3043 |  | 33000 | 12913.0435 | 2 | 129.1304 | 120 | 12000 | 7.609% |  | 130 | 13000 | 0.6689% | 127 | 12700 | 1.678%
3.3 | 12.5 | 16 | 0.78125 | 2.5781 | 100 | -359.5506 |  | 33000 | 9240 | 1 | 924 | 820 | 8200 | 12.68% |  | 910 | 9100 | 1.538% | 909 | 9090 | 1.65%
3.3 | 13.5 | 16 | 0.84375 | 2.7844 | 100 | -206.4516 |  | 33000 | 6111.1111 | 1 | 611.1111 | 560 | 5600 | 9.127% |  | 620 | 6200 | 1.434% | 619 | 6190 | 1.274%
3.3 | 14.5 | 16 | 0.90625 | 2.9906 | 100 | -144.7964 |  | 33000 | 3413.7931 | 1 | 341.3793 | 330 | 3300 | 3.448% |  | 330 | 3300 | 3.448% | 348 | 3480 | 1.902%
3.3 | 15.5 | 16 | 0.96875 | 3.1969 | 100 | -111.4983 |  | 33000 | 1064.5161 | 1 | 106.4516 | 100 | 1000 | 6.452% |  | 110 | 1100 | 3.226% | 105 | 1050 | 1.382%
3.3 | 15.99 | 16 | 0.99938 | 3.2979 | 100 | -100.2067 |  | 33000 | 20.6379 | -1 | 206.379 | 220 | 22 | 6.191% |  | 200 | 20 | 3.189% | 205 | 20.5 | 0.6727%
0.6689%
2.512%
3.968%
[9 empty] | Min | Mean | Max
[8 empty] | 100 | 0.0625% | 0.028505 | 0.062271
[8 empty] | 120 | 0.00092507 | 0.024398 | 0.046154
[8 empty] | 150 | 0.000625 | 0.02793 | 0.0625 | [5 empty] | R1 | R2
[8 empty] | 180 | 0.0035714 | 0.028796 | 0.068132 |  |  |  |  | 0 | 51000000 | 33000
[8 empty] | 220 | 0.0029412 | 0.026725 | 0.049841 |  |  | 1 | 1 | 0.5 | 1000000 | 33000
[8 empty] | 270 | 0.0040233 | 0.025782 | 0.059655 |  |  |  | 2 | 2.5 | 330000 | 33000
[8 empty] | 330 | 0.006689 | 0.025121 | 0.039683 |  |  |  | 3 | 4.5 | 180000 | 33000
[8 empty] | 390 | 0.0058226 | 0.030202 | 0.095238 |  |  |  | 4 | 6.5 | 120000 | 33000
[8 empty] | 470 | 0.00092593 | 0.026464 | 0.0575 |  |  |  | 5 | 8.5 | 82000 | 33000
[8 empty] | 560 | 2.2737e-16 | 0.021318 | 0.045926 |  |  |  | 6 | 10.5 | 62000 | 33000 |  |  | 33000
[8 empty] | 680 | 0.0013986 | 0.026965 | 0.092139 |  |  |  | 7 | 12.5 | 47000 | 33000
[8 empty] | 820 | 0.0011074 | 0.0249 | 0.059167 |  |  | 8 | 8 | 14.5 | 36000 | 33000 |  |  | 33000
[15 empty] | 9 | 16.5 | 30000 | 33000
[15 empty] | 10 | 18.5 | 22000 | 33000 |  |  | 33000
[15 empty] | 11 | 20.5 | 18000 | 33000 |  | 62000 |  | ERJ-8ENF6202V
[15 empty] | 12 | 22.5 | 13000 | 33000 |  | 36000
[15 empty] | 13 | 24.5 | 9100 | 33000 |  | 22000
[15 empty] | 14 | 26.5 | 6200 | 33000 |  | 13000 | 33000
[15 empty] | 15 | 28.5 | 3300 | 33000 |  | 6200 | 33000
[14 empty] | 16 | 16 | 30.5 | 1100 | 33000 |  | 1100 | 33000
[15 empty] | 17 | 32 | 20 | 33000

## Resistors
E6 (20%) | E12 (10%) | E24 (5%) | E48 (2%)
100 | 100 | 100 | 100
105
|  | 110 | 110
115
| 120 | 120 | 121
127
|  | 130 | 133
140
150 | 150 | 150 | 147
154
|  | 160 | 162
169
| 180 | 180 | 178
187
|  | 200 | 196
205
220 | 220 | 220 | 215
226
|  | 240 | 237
249
| 270 | 270 | 261
274
|  | 300 | 287
301
330 | 330 | 330 | 316
332
|  | 360 | 348
365
| 390 | 390 | 383
402
|  | 430 | 422
442
470 | 470 | 470 | 464
487
|  | 510 | 511
536
| 560 | 560 | 562
590
|  | 620 | 619
649
680 | 680 | 680 | 681
715
|  | 750 | 750
787
| 820 | 820 | 825
866
|  | 910 | 909
953